## some 18 Nov 11,02,38
d = | 2.8 | L0 = | 19.48 | T:21.75 |  | V=50мм/мин
| A0=(П/4)*d^2 | A0= | 6.1573 | Polymer PVC Modif dof i Tos
| Время | F, гс | dL(не вост.) |  | dL | F, граммсила | F, Н | Эпсилон(номинальная), % | Сигма, н/мм2
| 11:19 | 0 | 0 |  | 0 | 0 | 0 | 0 | 0
| 11:19 | 0 | 0 |  | 0 | 0 | 0 | 0 | 0
| 11:19 | 40 | 0.1 |  | 0.088 | 40 | 0.392 | 0.45175 | 0.063664
| 11:19 | 302.6 | 0.77 |  | 0.67922 | 302.6 | 2.9655 | 3.4868 | 0.48162
| 11:19 | 713.8 | 1.45 |  | 1.2359 | 713.8 | 6.9952 | 6.3443 | 1.1361
| 11:19 | 1101.8 | 2.3 |  | 1.9695 | 1101.8 | 10.7976 | 10.1102 | 1.7536
| 11:19 | 1453.4 | 2.97 |  | 2.534 | 1453.4 | 14.2433 | 13.0081 | 2.3132
| 11:19 | 1766.8 | 3.65 |  | 3.12 | 1766.8 | 17.3146 | 16.0162 | 2.812
| 11:19 | 2050.6 | 4.49 |  | 3.8748 | 2050.6 | 20.0959 | 19.8913 | 3.2637
| 11:19 | 2326.8 | 5.17 |  | 4.472 | 2326.8 | 22.8026 | 22.9567 | 3.7033
| 11:19 | 2581.4 | 5.84 |  | 5.0656 | 2581.4 | 25.2977 | 26.004 | 4.1085
| 11:19 | 2818 | 6.69 |  | 5.8446 | 2818 | 27.6164 | 30.0031 | 4.4851
| 11:19 | 3102 | 7.36 |  | 6.4294 | 3102 | 30.3996 | 33.0051 | 4.9371
| 11:19 | 3373 | 8.04 |  | 7.0281 | 3373 | 33.0554 | 36.0785 | 5.3685
| 11:19 | 3610.4 | 8.9 |  | 7.8169 | 3610.4 | 35.3819 | 40.1277 | 5.7463
| 11:19 | 3831.4 | 9.56 |  | 8.4106 | 3831.4 | 37.5477 | 43.1755 | 6.098
| 11:19 | 4039 | 10.24 |  | 9.0283 | 4039 | 39.5822 | 46.3465 | 6.4285
| 11:19 | 4215.8 | 11.08 |  | 9.8153 | 4215.8 | 41.3148 | 50.3863 | 6.7099
| 11:19 | 4392.6 | 11.76 |  | 10.4422 | 4392.6 | 43.0475 | 53.6048 | 6.9912
| 11:19 | 4540 | 12.43 |  | 11.068 | 4540 | 44.492 | 56.8172 | 7.2258
| 11:19 | 4668.4 | 13.28 |  | 11.8795 | 4668.4 | 45.7503 | 60.983 | 7.4302
| 11:19 | 4841.8 | 13.95 |  | 12.4975 | 4841.8 | 47.4496 | 64.1553 | 7.7062
| 11:19 | 4989.2 | 14.63 |  | 13.1332 | 4989.2 | 48.8942 | 67.4191 | 7.9408
| 11:19 | 5135 | 15.47 |  | 13.9295 | 5135 | 50.323 | 71.5067 | 8.1728
| 11:19 | 5304.8 | 16.15 |  | 14.5586 | 5304.8 | 51.987 | 74.7359 | 8.4431
| 11:19 | 5482.8 | 16.82 |  | 15.1752 | 5482.8 | 53.7314 | 77.9012 | 8.7264
| 11:19 | 5569 | 17.67 |  | 15.9993 | 5569 | 54.5762 | 82.1319 | 8.8636
| 11:19 | 5697.8 | 18.35 |  | 16.6407 | 5697.8 | 55.8384 | 85.4243 | 9.0686
| 11:19 | 5842 | 19.02 |  | 17.2674 | 5842 | 57.2516 | 88.6417 | 9.2981
| 11:19 | 5948.4 | 19.87 |  | 18.0855 | 5948.4 | 58.2943 | 92.8413 | 9.4675
| 11:19 | 6042.6 | 20.54 |  | 18.7272 | 6042.6 | 59.2175 | 96.1356 | 9.6174
| 11:19 | 6119.6 | 21.22 |  | 19.3841 | 6119.6 | 59.9721 | 99.5078 | 9.7399
| 11:19 | 6205.8 | 21.9 |  | 20.0383 | 6205.8 | 60.8168 | 102.8658 | 9.8771
| 11:19 | 6215.6 | 22.74 |  | 20.8753 | 6215.6 | 60.9129 | 107.1628 | 9.8927
| 11:19 | 1677.4 | 23.42 |  | 22.9168 | 0 | 0 | 117.6426 | 0
| 11:19 | -325.2 | 24.09 |  | 24.1876 | 0 | 0 | 124.1661 | 0
| 11:19 | -355.8 | 24.94 |  | 25.0467 | 0 | 0 | 128.5767 | 0
| 11:19 | -335 | 25.61 |  | 25.7105 | 0 | 0 | 131.9841 | 0
| 11:04 | 0